## Graphical
Sinclair ZX Spectrum on FPGA
VGA timings
|  |  | Display area in 8x8 characters: |  |  | 32 | 24
|  |  | Effective screen resolution: |  |  | 256 | 192 | doubled
|  | 96 | 48 | 640 |  |  | 16
|  | 96 | 48 | 64 | 512 | 64 | 16
2 | 2 |  |  |  | V-SYNC |  |  | 0
33 | 33 |  |  |  | BACK PORCH |  |  | 2
480 | 48 |  |  |  | Spectrum border |  |  | 35
| 384 | H-SYNC | BACK PORCH |  | Spectrum display area (256x192) |  | FRONT PORCH | 83
| 48 | [6 empty] | 467
10 | 10 |  |  |  | FRONT PORCH |  |  | 515
|  | 0 | 96 | 144 | 208 | 720 | 784 |  | 525
800

## Table
Display area in 8x8 characters: | 32 | 24
Effective screen resolution: | 256 | 192 | doubled
Using standard VGA 640x480 timings:
Parameter | Value | Unit
Vertical refresh: | 60 | Hz
Horizontal refresh: | 31.4688 | kHz
Pixel frequency: | 25.175 | MHz
Polarity of horizontal sync pulse is negative.
Scanline part | Pixels | Time [µs]
a. Sync pulse | 96 | 3.8133
b. Back porch | 48 | 1.9067
c. Visible area | 640 | 25.422
d. Front porch | 16 | 0.63555
Whole line | 800 | 31.7776
Polarity of vertical sync pulse is negative.
Frame part | Lines | Time [ms]
a. Sync pulse | 2 | 0.063555
b. Back porch | 33 | 1.0487
c. Visible area | 480 | 15.2532
d. Front porch | 10 | 0.31778
Whole frame | 525 | 16.6832